## Baseline (PV)
SOLAR PANEL (WITHOUT COILS)
Load Resistance [Ω] | Voltage | Current | P_pv [W] : P=VI | Temp
0 | 0 | 0.958 | 0
20 | 17.954 | 0.908 | 16.3022 | 48
40 | 36.035 | 0.903 | 32.5396
60 | 42.747 | 0.7113 | 30.4059
80 | 44.144 | 0.5509 | 24.3189
100 | 44.788 | 0.4471 | 20.0247
120 | 45.162 | 0.3755 | 16.9583
140 | 45.393 | 0.3233 | 14.6756
160 | 45.548 | 0.2838 | 12.9265
180 | 45.607 | 0.2524 | 11.5112
200 | 45.671 | 0.2275 | 10.3902
300 | 45.866 | 0.1521 | 6.9762
400 | 46.057 | 0.1144 | 5.2689
500 | 46.062 | 0.0913 | 4.2055
| 47.233 | 0 | 0

## T1
SOLAR PANEL (NO MAGNETIC FIELD)
Constant Temperature
Load Resistance [Ω] | Voltage | Current | P_pv [W] : P=VI | Temp. [°C] | Image
0 | 0 |  | 0
20 | 1.836 | 0.0911 | 0.16726 | 56
40 | 3.627 | 0.0898 | 0.3257
60 | 5.346 | 0.0884 | 0.47259
80 | 7.043 | 0.0875 | 0.61626
100 | 8.779 | 0.0871 | 0.76465
120 | 10.508 | 0.0868 | 0.91209 | 58
140 | 12.293 | 0.0861 | 1.0584
160 | 13.935 | 0.0865 | 1.2054
180 | 15.684 | 0.0863 | 1.3535
200 | 17.315 | 0.0858 | 1.4856
220 | 18.956 | 0.0854 | 1.6188
240 | 20.598 | 0.085 | 1.7508
260 | 22.237 | 0.0847 | 1.8835
280 | 23.765 | 0.0844 | 2.0058
300 | 25.356 | 0.0838 | 2.1248
320 | 26.944 | 0.0834 | 2.2471
340 | 28.441 | 0.0829 | 2.3578
360 | 29.874 | 0.0822 | 2.4556
380 | 31.347 | 0.0817 | 2.561
400 | 32.71 | 0.081 | 2.6495
450 | 36.012 | 0.0791 | 2.8485 | 61
500 | 39.532 | 0.0782 | 3.0914
550 | 43.149 | 0.0777 | 3.3527
600 | 44.004 | 0.0726 | 3.1947
650 | 44.076 | 0.0671 | 2.9575
700 | 44.119 | 0.0623 | 2.7486
| 45.422 | 0 | 0

## T2
SOLAR PANEL (WITH ACTIVE COILS)
Constant Temperature
Load Resistance [Ω] | Voltage | Current | P_pv [W] : P=VI | Temp. [°C] | Image | B [T]
0 | 0
20 | 2.068 | 0.1032 |  | 71.3
40 | 4.174 | 0.1029
60 | 6.214 | 0.1027
80 | 8.276 | 0.1026
100 | 10.308 | 0.1023
120 | 12.344 | 0.1021
140 | 14.281 | 0.1012
160 | 16.207 | 0.1004
180 | 18.046 | 0.0994
200 | 19.921 | 0.0988
220 | 21.787 | 0.0981
240 | 23.601 | 0.0975
260 | 25.426 | 0.0969
280 | 27.165 | 0.0963
300 | 29.009 | 0.0959
320 | 30.727 | 0.0952
340 | 32.431 | 0.0945
360 | 33.865 | 0.0933
380 | 35.421 | 0.0924
400 | 37.083 | 0.0919
450 | 41.29 | 0.0909
500 | 42.413 | 0.0841
550 | 42.629 | 0.0767
600 | 42.792 | 0.0705
650 | 42.907 | 0.0653
700 | 42.992 | 0.0606
| 43.611 | 0

## T3
SOLAR PANEL (WITH ACTIVE COILS)
Constant Temperature
Load Resistance [Ω] | Voltage | Current | P_pv [W] : P=VI | Temp. [°C] | Image | B [T]
0 | 0 |  | 0 | 73,8 (coils off)
20 | 2.062 | 0.1026
40 | 4.085 | 0.1014
60 | 6.079 | 0.1006
80 | 8.091 | 0.1003
100 | 10.072 | 0.1001
120 | 12.081 | 0.1
140 | 13.989 | 0.0992
160 | 15.889 | 0.0987
180 | 17.744 | 0.0979
200 | 19.802 | 0.0982
220 | 21.587 | 0.0972
240 | 23.395 | 0.0966
260 | 25.195 | 0.0961
280 | 26.993 | 0.0958
300 | 28.772 | 0.0952
320 | 30.475 | 0.0946
340 | 32.215 | 0.0938
360 | 33.735 | 0.093
380 | 35.358 | 0.0923
400 | 36.028 | 0.0917
450 | 41.144 | 0.0906
500 | 42.008 | 0.0832
550 | 42.257 | 0.0761
600 | 42.435 | 0.0699
650 | 42.552 | 0.0646
700 | 42.668 | 0.0601
| 43.441 | 0

## T4
SOLAR PANEL (WITH ACTIVE COILS)
Constant Temperature
Load Resistance [Ω] | Voltage | Current | P_pv [W] : P=VI | Temp. [°C] | Image | B [T]
0 | 0 |  | 0
20 | 2.143 | 0.1071 | 0.22952 | 70
40 | 4.245 | 0.1051 | 0.44615
60 | 6.292 | 0.104 | 0.65437
80 | 8.291 | 0.1029 | 0.85314
100 | 10.331 | 0.1026 | 1.06
120 | 12.373 | 0.1023 | 1.2658
140 | 14.408 | 0.1022 | 1.4725
160 | 16.336 | 0.1014 | 1.6565
180 | 18.352 | 0.1011 | 1.8554
200 | 20.223 | 0.1004 | 2.0304
220 | 22.142 | 0.0999 | 2.212
240 | 24.032 | 0.0994 | 2.3888
260 | 25.979 | 0.0991 | 2.5745
280 | 27.767 | 0.0984 | 2.7323
300 | 29.577 | 0.0978 | 2.8926
320 | 31.253 | 0.0969 | 3.0284
340 | 33.046 | 0.0964 | 3.1856
360 | 34.668 | 0.0956 | 3.3143
380 | 36.266 | 0.0949 | 3.4416
400 | 38.151 | 0.0947 | 3.6129
450 | 42.238 | 0.0931 | 3.9324
500 | 42.869 | 0.085 | 3.6439
550 | 43.101 | 0.0776 | 3.3446
600 | 43.265 | 0.0713 | 3.0848
650 | 43.369 | 0.066 | 2.8624
700 | 43.454 | 0.0612 | 2.6594
| 44.148 | 0 | 0

## T5
SOLAR PANEL (WITH ACTIVE COILS)
Constant Temperature
Load Resistance [Ω] | Voltage | Current | P_pv [W] : P=VI | Temp. [°C] | Image | B [T]
0 | 0
20 | 2.057 | 0.1025
40 | 4.106 | 0.1019
60 | 6.151 | 0.1017
80 | 8.203 | 0.1017
100 | 10.258 | 0.1021
120 | 12.261 | 0.1014
140 | 14.194 | 0.1007
160 | 16.127 | 0.1001
180 | 18.102 | 0.0997
200 | 19.974 | 0.0991
220 | 21.614 | 0.0984
240 | 23.732 | 0.0981
260 | 25.507 | 0.0973
280 | 27.295 | 0.0967
300 | 29.087 | 0.0962
320 | 30.818 | 0.0956
340 | 32.467 | 0.0947
360 | 33.051 | 0.0939
380 | 35.634 | 0.0931
400 | 37.415 | 0.0927
450 | 41.245 | 0.0909
500 | 41.902 | 0.083
550 | 42.147 | 0.0758
600 | 42.317 | 0.0698
650 | 42.423 | 0.0645
700 | 42.535 | 0.0601
| 43.371 | 0

## T6
SOLAR PANEL (WITH ACTIVE COILS)
Constant Temperature
Load Resistance [Ω] | Voltage | Current | P_pv [W] : P=VI | Temp. [°C] | Image | B [T]
0 | 0 |  |  | 65 (before coil)
20 | 1.986 | 0.0988 |  | 71.5
40 | 3.912 | 0.0971
60 | 5.852 | 0.0967
80 | 7.762 | 0.0963
100 | 9.691 | 0.0962
120 | 11.619 | 0.0961
140 | 13.484 | 0.0955
160 | 15.282 | 0.0949
180 | 17.119 | 0.0943
200 | 18.929 | 0.0939
220 | 20.738 | 0.0936
240 | 22.502 | 0.0931
260 | 24.252 | 0.0926
280 | 25.864 | 0.0917
300 | 27.583 | 0.0912
320 | 29.281 | 0.0908
340 | 30.921 | 0.0902
360 | 32.515 | 0.0896
380 | 33.037 | 0.0888
400 | 35.531 | 0.0881
450 | 39.442 | 0.0869
500 | 41.735 | 0.0827
550 | 42.082 | 0.0758
600 | 42.275 | 0.0698
650 | 42.433 | 0.0646
700 | 42.545 | 0.0601 |  | 69
| 43.599 | 0

## T7
SOLAR PANEL (WITH ACTIVE COILS)
Constant Temperature
Load Resistance [Ω] | Voltage | Current | P_pv [W] : P=VI | Temp. [°C] | Image | B [T]
0 | 0 |  | 0
20 | 2.165 | 0.1078 | 0.23339 | 72
40 | 4.269 | 0.106 | 0.45251
60 | 6.352 | 0.105 | 0.66696
80 | 8.447 | 0.1046 | 0.88356
100 | 10.488 | 0.1042 | 1.0928
120 | 12.548 | 0.1038 | 1.3025
140 | 14.557 | 0.1033 | 1.5037
160 | 16.542 | 0.1027 | 1.6989
180 | 18.512 | 0.102 | 1.8882
200 | 20.452 | 0.1016 | 2.0779
220 | 20.376 | 0.1009 | 2.0559
240 | 24.282 | 0.1004 | 2.4379
260 | 26.122 | 0.0997 | 2.6044
280 | 27.945 | 0.099 | 2.7666
300 | 29.722 | 0.0981 | 2.9157
320 | 31.426 | 0.0974 | 3.0609
340 | 33.089 | 0.0965 | 3.1931
360 | 34.664 | 0.0955 | 3.3104
380 | 36.311 | 0.0948 | 3.4423
400 | 38.132 | 0.0945 | 3.6035
450 | 41.345 | 0.0911 | 3.7665
500 | 41.858 | 0.0829 | 3.47
550 | 42.098 | 0.0757 | 3.1868
600 | 42.289 | 0.0697 | 2.9475
650 | 42.426 | 0.0645 | 2.7365
700 | 42.524 | 0.0601 | 2.5557
| 43.465 | 0 | 0

## T8
SOLAR PANEL (WITH ACTIVE COILS)
Constant Temperature
Load Resistance [Ω] | Voltage | Current | P_pv [W] : P=VI | Temp. [°C] | Image | B [T]
0 | 0
20 | 2.074 | 0.1033
40 | 4.134 | 0.1026
60 | 6.171 | 0.1021
80 | 8.235 | 0.1019
100 | 10.248 | 0.1017
120 | 12.274 | 0.1015
140 | 14.207 | 0.1007
160 | 16.122 | 0.0999
180 | 18.061 | 0.0997
200 | 20.022 | 0.0993
220 | 21.862 | 0.0986
240 | 23.697 | 0.0981
260 | 25.564 | 0.0976
280 | 27.328 | 0.0969
300 | 29.123 | 0.0963
320 | 30.829 | 0.0956
340 | 32.422 | 0.0946
360 | 33.015 | 0.0938
380 | 35.577 | 0.0928
400 | 37.233 | 0.0924
450 | 41.117 | 0.0905
500 | 41.801 | 0.0828
550 | 42.036 | 0.0757
600 | 42.209 | 0.0696
650 | 42.336 | 0.0643
700 | 42.434 | 0.0598
| 43.311 | 0

## T9
SOLAR PANEL (WITH ACTIVE COILS)
Constant Temperature
Load Resistance [Ω] | Voltage | Current | P_pv [W] : P=VI | Temp. [°C] | Image | B [T]
0 | 0
20 | 1.987 | 0.0989 |  | 71.5
40 | 3.927 | 0.0974
60 | 5.849 | 0.0968
80 | 7.765 | 0.0962
100 | 9.707 | 0.0962
120 | 11.643 | 0.0963
140 | 13.529 | 0.096
160 | 15.412 | 0.0957
180 | 17.258 | 0.0955
200 | 19.148 | 0.095
220 | 20.948 | 0.0944
240 | 22.649 | 0.0937
260 | 24.339 | 0.0929
280 | 26.129 | 0.0925
300 | 27.771 | 0.0918
320 | 29.426 | 0.0911
340 | 30.933 | 0.0903
360 | 32.511 | 0.0896 |  | 71
380 | 33.971 | 0.0886
400 | 35.572 | 0.0882
450 | 39.633 | 0.0873
500 | 41.402 | 0.0821
550 | 41.737 | 0.0751
600 | 41.933 | 0.0691
650 | 42.089 | 0.064
700 | 42.202 | 0.0595
| 43.228 | 0

## T10
SOLAR PANEL (WITH ACTIVE COILS)
Constant Temperature
Load Resistance [Ω] | Voltage | Current | P_pv [W] : P=VI | Temp. [°C] | Image | B [T]
0 | 0 |  | 0
20 | 2.173 | 0.108 | 0.23468 | 72
40 | 4.311 | 0.107 | 0.46128
60 | 6.422 | 0.1062 | 0.68202
80 | 8.517 | 0.1059 | 0.90195
100 | 10.656 | 0.1058 | 1.1274
120 | 12.748 | 0.1054 | 1.3436
140 | 14.797 | 0.1049 | 1.5522
160 | 16.807 | 0.1043 | 1.753
180 | 18.729 | 0.1034 | 1.9366
200 | 20.676 | 0.1026 | 2.1214
220 | 22.642 | 0.1021 | 2.3117
240 | 24.602 | 0.1017 | 2.502
260 | 26.533 | 0.1012 | 2.6851
280 | 28.263 | 0.1003 | 2.8348
300 | 30.107 | 0.0995 | 2.9956
320 | 31.896 | 0.0989 | 3.1545
340 | 33.559 | 0.0979 | 3.2854
360 | 35.177 | 0.0969 | 3.4087
380 | 36.905 | 0.0964 | 3.5576
400 | 38.594 | 0.0956 | 3.6896
450 | 41.365 | 0.0911 | 3.7684
500 | 41.811 | 0.0828 | 3.462
550 | 42.063 | 0.0757 | 3.1842
600 | 42.239 | 0.0696 | 2.9398
650 | 42.363 | 0.0644 | 2.7282
700 | 42.468 | 0.0598 | 2.5396
| 43.397 | 0 | 0

## T11
SOLAR PANEL (NO MAGNETIC FIELD)
Constant Temperature
Load Resistance [Ω] | Voltage | Current | P_pv [W] : P=VI | Temp. [°C] | Image
0 | 0 |  | 0
20 | 23.871 | 1.2222 |  | 66 |  | Voltage started high at 20 ohm at 23,8 V and jumped to 40,158 V with a 20 ohm load increase
40 | 40.158 | 1.0031 |  |  |  | Solar panel is not blocked
60 | 42.095 | 0.7008
80 | 42.847 | 0.5349
100 | 43.252 | 0.4318
120 | 43.488 | 0.3617
140 | 43.658 | 0.3111
160 | 43.765 | 0.2728
180 | 43.863 | 0.2429
200 | 43.924 | 0.2188
220 | 43.976 | 0.1991
240 | 44.011 | 0.1827
260 | 44.035 | 0.1684
280 | 43.971 | 0.1563
300 | 43.994 | 0.146
320 | 44.001 | 0.1368
340 | 44.006 | 0.1286
360 | 43.998 | 0.1215
380 | 44.009 | 0.1152
400 | 44.02 | 0.1093
450 | 44.039 | 0.0971
500 | 44.063 | 0.0874
550 | 44.071 | 0.0795
600 | 44.079 | 0.0728
650 | 44.096 | 0.0672
700 | 44.09 | 0.0624
750 | 44.086 | 0.0579
800 | 44.086 | 0.0543
850 | 44.023 | 0.0512
900 | 44.027 | 0.0482
950 | 44.025 | 0.0456
1000 | 44.027 | 0.0434 |  | 71
| 45.004 | 0

## T12
SOLAR PANEL (WITH ACTIVE COILS)
Constant Temperature
Load Resistance [Ω] | Voltage | Current | P_pv [W] : P=VI | Temp. [°C] | Image | B [T]
0 | 0 |  |  | 68 (before coils) |  |  | immediate increase in temperature of PV when coil is turned on
20 | 23.743 | 1.2084 |  | 70 |  |  | As temp of light source gets higher, OC voltage decreases
40 | 39.503 | 0.9871
60 | 41.421 | 0.6897
80 | 42.172 | 0.5265
100 | 42.593 | 0.4253
120 | 42.864 | 0.3565
140 | 43.045 | 0.3067
160 | 43.168 | 0.2691
180 | 43.273 | 0.2396
200 | 43.337 | 0.2159
250 | 43.484 | 0.1733 |  |  |  |  | At higher frequencies, panel has low resistance so current is higher
300 | 43.576 | 0.1446
350 | 43.633 | 0.124
400 | 43.683 | 0.1085
450 | 43.715 | 0.0965
500 | 43.745 | 0.0869
550 | 43.761 | 0.0788
600 | 43.772 | 0.0722
650 | 43.789 | 0.0666
700 | 43.806 | 0.062
750 | 43.818 | 0.0576
800 | 43.834 | 0.0542
850 | 43.837 | 0.0509
900 | 43.839 | 0.0479
950 | 43.859 | 0.0454
1000 | 43.861 | 0.043
| 44.02 | 0

## T13
SOLAR PANEL (WITH ACTIVE COILS)
Constant Temperature
Load Resistance [Ω] | Voltage | Current | P_pv [W] : P=VI | Temp. [°C] | Image | B [T]
0 | 0 |  | 0
20 | 23.572 | 1.2026 |  | 68 |  |  | Screenshot from oscilloscope from this test
40 | 39.441 | 0.9853 |  |  |  |  | scope 3-5
60 | 41.383 | 0.6893
80 | 42.184 | 0.5267
100 | 42.601 | 0.4254
120 | 42.857 | 0.3564
140 | 43.039 | 0.3067
160 | 43.176 | 0.2691
180 | 43.276 | 0.2397
200 | 43.355 | 0.216
250 | 43.498 | 0.1733
300 | 43.585 | 0.1446
350 | 43.658 | 0.1241
400 | 43.707 | 0.1085
450 | 43.747 | 0.0966
500 | 43.777 | 0.087
550 | 43.793 | 0.0788
600 | 43.805 | 0.0724
650 | 43.818 | 0.0668
700 | 43.836 | 0.0621
750 | 43.843 | 0.0578
800 | 43.811 | 0.0542
850 | 43.813 | 0.0509
900 | 43.819 | 0.0479
950 | 43.815 | 0.0453
1000 | 43.807 | 0.0431
| 44.053 | 0

## T14
SOLAR PANEL (WITH ACTIVE COILS)
Constant Temperature
Load Resistance [Ω] | Voltage | Current | P_pv [W] : P=VI | Temp. [°C] | Image | B [T]
0 | 0
20 | 23.832 | 1.2037 |  | 68
40 | 39.419 | 0.9857
60 | 41.307 | 0.6879
80 | 42.054 | 0.525
100 | 42.469 | 0.424
120 | 42.719 | 0.3553
140 | 42.882 | 0.3056
160 | 43.011 | 0.2681
180 | 43.106 | 0.2388
200 | 43.194 | 0.2152
250 | 43.298 | 0.1797
300 | 43.408 | 0.144
350 | 43.461 | 0.1201
400 | 43.499 | 0.1081
450 | 43.525 | 0.0959
500 | 43.555 | 0.0864
550 | 43.579 | 0.0784
600 | 43.593 | 0.0721
650 | 43.62 | 0.0665
700 | 43.635 | 0.0616
750 | 43.639 | 0.0575
800 | 43.649 | 0.0538
850 | 43.658 | 0.0505
900 | 43.668 | 0.0479
950 | 43.683 | 0.0453
1000 | 43.682 | 0.0431 |  | 72
| 43.847 | 0

## T15
SOLAR PANEL (WITH ACTIVE COILS)
Constant Temperature
Load Resistance [Ω] | Voltage | Current | P_pv [W] : P=VI | Temp. [°C] | Image | B [T]
0 | 0
20 | 23.641 | 1.2064 |  | 70
40 | 39.441 | 0.9855
60 | 41.369 | 0.6888
80 | 42.134 | 0.526
100 | 42.556 | 0.4249
120 | 42.818 | 0.3562
140 | 43.008 | 0.3065
160 | 43.146 | 0.269
180 | 43.236 | 0.2395
200 | 43.328 | 0.2159
250 | 43.467 | 0.1732
300 | 43.565 | 0.1446
350 | 43.612 | 0.1239
400 | 43.664 | 0.1085
450 | 43.696 | 0.0963
500 | 43.724 | 0.0867
550 | 43.738 | 0.0788
600 | 43.764 | 0.0722
650 | 43.779 | 0.0666
700 | 43.786 | 0.0619
750 | 43.791 | 0.0576
800 | 43.802 | 0.0541
850 | 43.818 | 0.0509
900 | 43.827 | 0.0479
950 | 43.829 | 0.0453
1000 | 43.828 | 0.0431
| 43.977 | 0

## T16
SOLAR PANEL (WITH ACTIVE COILS)
Constant Temperature
Load Resistance [Ω] | Voltage | Current | P_pv [W] : P=VI | Temp. [°C] | Image | B [T]
0 | 0 |  |  | 65 (before coil)
20 | 23.493 | 1.1938
40 | 39.181 | 0.9793
60 | 41.148 | 0.6852
80 | 41.931 | 0.5235
100 | 42.353 | 0.4228
120 | 42.623 | 0.3546
140 | 42.808 | 0.3051
160 | 42.948 | 0.2677
180 | 43.044 | 0.2384
200 | 43.131 | 0.2148
250 | 43.268 | 0.1724
300 | 43.362 | 0.1439
350 | 43.429 | 0.1234
400 | 43.478 | 0.108
450 | 43.506 | 0.0959
500 | 43.531 | 0.0863
550 | 43.559 | 0.0784
600 | 43.584 | 0.072
650 | 43.598 | 0.0665
700 | 43.611 | 0.0617
750 | 43.622 | 0.0576
800 | 43.637 | 0.0538
850 | 43.646 | 0.0505
900 | 43.655 | 0.0479
950 | 43.663 | 0.0453
1000 | 43.666 | 0.0431
| 43.805 | 0

## T17
SOLAR PANEL (WITH ACTIVE COILS)
Constant Temperature
Load Resistance [Ω] | Voltage | Current | P_pv [W] : P=VI | Temp. [°C] | Image | B [T]
0 | 0 |  | 0
20 | 23.853 | 1.2011
40 | 39.394 | 0.9839
60 | 41.231 | 0.6866
80 | 41.994 | 0.5243
100 | 42.413 | 0.4235
120 | 42.679 | 0.355
140 | 42.856 | 0.3054
160 | 42.987 | 0.268
180 | 43.097 | 0.2387
200 | 43.189 | 0.2151
250 | 43.306 | 0.1797
300 | 43.423 | 0.1441
350 | 43.509 | 0.1201
400 | 43.544 | 0.1082
450 | 43.575 | 0.0962
500 | 43.609 | 0.0866
550 | 43.618 | 0.0787
600 | 43.636 | 0.0721
650 | 43.659 | 0.0665
700 | 43.668 | 0.0617
750 | 43.681 | 0.0576
800 | 43.701 | 0.0538
850 | 43.707 | 0.0508
900 | 43.714 | 0.0479
950 | 43.711 | 0.0453
1000 | 43.713 | 0.043
| 43.802 | 0

## T18
SOLAR PANEL (WITH ACTIVE COILS)
Constant Temperature
Load Resistance [Ω] | Voltage | Current | P_pv [W] : P=VI | Temp. [°C] | Image | B [T]
0 | 0
20 | 23.459 | 1.1971 |  | 71.4
40 | 39.343 | 0.9831
60 | 41.281 | 0.6874
80 | 42.059 | 0.5251
100 | 42.475 | 0.4241
120 | 42.741 | 0.3555
140 | 42.935 | 0.306
160 | 43.066 | 0.2684
180 | 43.171 | 0.2391
200 | 43.245 | 0.2154
250 | 43.386 | 0.1729
300 | 43.474 | 0.1442
350 | 43.542 | 0.1238
400 | 43.597 | 0.1082
450 | 43.628 | 0.0963
500 | 43.658 | 0.0866
550 | 43.682 | 0.0788
600 | 43.696 | 0.0721
650 | 43.715 | 0.0665
700 | 43.733 | 0.0617
750 | 43.736 | 0.0576
800 | 43.748 | 0.0538
850 | 43.761 | 0.0509
900 | 43.776 | 0.0479
950 | 43.773 | 0.0453
1000 | 43.781 | 0.0431
| 43.891 | 0

## T19
SOLAR PANEL (WITH ACTIVE COILS)
Constant Temperature
Load Resistance [Ω] | Voltage | Current | P_pv [W] : P=VI | Temp. [°C] | Image | B [T]
0 | 0 |  |  | 71.7
20 | 23.562 | 1.1951
40 | 39.212 | 0.9798
60 | 41.135 | 0.6848
80 | 41.912 | 0.5232
100 | 42.334 | 0.4226
120 | 42.605 | 0.3543
140 | 42.775 | 0.3049
160 | 42.915 | 0.2675
180 | 43.029 | 0.2383
200 | 43.104 | 0.2147
250 | 43.255 | 0.1723
300 | 43.343 | 0.1439
350 | 43.427 | 0.1234
400 | 43.472 | 0.108
450 | 43.507 | 0.0959
500 | 43.526 | 0.0863
550 | 43.551 | 0.0784
600 | 43.569 | 0.072
650 | 43.585 | 0.0664
700 | 43.599 | 0.0617
750 | 43.602 | 0.0576
800 | 43.615 | 0.0538
850 | 43.615 | 0.0505
900 | 43.622 | 0.0479
950 | 43.635 | 0.0453
1000 | 43.639 | 0.0431 |  | 69.2
| 43.768 | 0

## T20
SOLAR PANEL (WITH ACTIVE COILS)
Constant Temperature
Load Resistance [Ω] | Voltage | Current | P_pv [W] : P=VI | Temp. [°C] | Image | B [T]
0 | 0 |  | 0
20 | 23.782 | 1.2022
40 | 39.381 | 0.9839
60 | 41.247 | 0.6869
80 | 41.999 | 0.5244
100 | 42.419 | 0.4235
120 | 42.681 | 0.355
140 | 42.859 | 0.3054
160 | 42.986 | 0.2679
180 | 43.087 | 0.2387
200 | 43.172 | 0.2151
250 | 43.317 | 0.1725
300 | 43.407 | 0.1439
350 | 43.454 | 0.1234
400 | 43.508 | 0.1081
450 | 43.537 | 0.096
500 | 43.554 | 0.0865
550 | 43.581 | 0.0784
600 | 43.586 | 0.072
650 | 43.603 | 0.0665
700 | 43.618 | 0.0616
750 | 43.622 | 0.0576
800 | 43.629 | 0.0538
850 | 43.638 | 0.0505
900 | 43.637 | 0.0479
950 | 43.639 | 0.0453
1000 | 43.645 | 0.043 |  | 73
| 43.843 | 0

## T21
SOLAR PANEL (NO MAGNETIC FIELD)
Constant Temperature
Load Resistance [Ω] | Voltage | Current | P_pv [W] : P=VI | Temp. [°C] | Image
0 | 0 |  | 0
20 | 1.258 | 0.0615 |  | 64.4 | As temp increases, OC voltage goes down
40 | 2.501 | 0.0617
60 | 3.702 | 0.0609
80 | 4.882 | 0.0601
100 | 6.044 | 0.0597
120 | 7.204 | 0.0593
140 | 8.332 | 0.0588
160 | 9.461 | 0.0583
180 | 10.545 | 0.0578
200 | 11.678 | 0.0577
220 | 12.815 | 0.0575
240 | 13.941 | 0.0573
260 | 15.031 | 0.0571
280 | 16.127 | 0.0568
300 | 17.209 | 0.0567
320 | 18.265 | 0.0564
340 | 19.345 | 0.0562
360 | 20.418 | 0.0559
380 | 21.447 | 0.0557
400 | 22.515 | 0.0555
450 | 25.178 | 0.0552
500 | 27.888 | 0.0551
550 | 30.515 | 0.0548
600 | 32.894 | 0.0541
650 | 35.032 | 0.0529
700 | 36.982 | 0.0522
750 | 39.481 | 0.0519
800 | 41.901 | 0.0517
850 | 43.451 | 0.0503
900 | 43.639 | 0.0478
950 | 43.729 | 0.0453
1000 | 43.761 | 0.043 |  | 68.5
| 45.255 | 0

## T22
SOLAR PANEL (WITH ACTIVE COILS)
Constant Temperature
Load Resistance [Ω] | Voltage | Current | P_pv [W] : P=VI | Temp. [°C] | Image | B [T]
0 | 0 | [5 empty] | immediate increase in temperature of PV when coil is turned on
20 | 2.215 | 0.1105 |  | 63 (before coils) |  |  | As temp of light source gets higher, OC voltage decreases
40 | 4.419 | 0.1098 |  | 65
60 | 6.581 | 0.109
80 | 8.679 | 0.1078
100 | 10.829 | 0.1075
120 | 12.923 | 0.1071
140 | 15.144 | 0.1074
160 | 17.255 | 0.1073
180 | 19.341 | 0.1067
200 | 21.171 | 0.1054
220 | 23.937 | 0.1036 |  |  |  |  | At higher frequencies, panel has low resistance so current is higher
240 | 24.612 | 0.1018
260 | 26.248 | 0.1002
280 | 27.805 | 0.0988
300 | 29.507 | 0.0977
320 | 31.242 | 0.097
340 | 32.898 | 0.0961
360 | 34.646 | 0.0952
380 | 35.683 | 0.0932
400 | 36.696 | 0.0908
450 | 40.652 | 0.0897
500 | 43.452 | 0.0861
550 | 43.641 | 0.0786
600 | 43.745 | 0.0721
650 | 43.818 | 0.0668
700 | 43.865 | 0.062
750 | 43.909 | 0.0579
800 | 43.936 | 0.0542
850 | 43.965 | 0.0509
900 | 43.972 | 0.0482
950 | 43.993 | 0.0456
1000 | 44.008 | 0.0434
| 44.554 | 0

## T23
SOLAR PANEL (WITH ACTIVE COILS)
Constant Temperature
Load Resistance [Ω] | Voltage | Current | P_pv [W] : P=VI | Temp. [°C] | Image | B [T]
0 | 0 |  | 0
20 | 1.334 | 0.0655 |  | 69.5
40 | 2.644 | 0.0652
60 | 3.931 | 0.0649
80 | 5.201 | 0.0643
100 | 6.471 | 0.0639
120 | 7.711 | 0.0635
140 | 8.977 | 0.0634
160 | 10.159 | 0.0627
180 | 11.349 | 0.0625
200 | 12.627 | 0.0622
220 | 13.821 | 0.0621
240 | 14.959 | 0.0616
260 | 16.164 | 0.0614
280 | 17.292 | 0.0611
300 | 18.452 | 0.0608
320 | 19.693 | 0.0608
340 | 20.791 | 0.0604
360 | 21.952 | 0.0602
380 | 23.061 | 0.0599
400 | 24.129 | 0.0597
450 | 27.124 | 0.0596
500 | 30.075 | 0.0593
550 | 32.522 | 0.0584
600 | 34.814 | 0.0573
650 | 37.113 | 0.0564
700 | 39.743 | 0.0559
750 | 42.131 | 0.0555
800 | 42.988 | 0.0529
850 | 43.137 | 0.0501
900 | 43.221 | 0.0472
950 | 43.271 | 0.0449
1000 | 43.319 | 0.0426 |  | 70.5
| 43.788 | 0

## T24
SOLAR PANEL (WITH ACTIVE COILS)
Constant Temperature
Load Resistance [Ω] | Voltage | Current | P_pv [W] : P=VI | Temp. [°C] | Image | B [T]
0 | 0
20 | 0.979 | 0.0467 |  | 65
40 | 1.922 | 0.0473
60 | 2.859 | 0.0469
80 | 3.801 | 0.0467
100 | 4.732 | 0.0466
120 | 5.674 | 0.0465
140 | 6.619 | 0.0467
160 | 7.592 | 0.0468
180 | 8.509 | 0.0466
200 | 9.453 | 0.0467
220 | 10.421 | 0.0468
240 | 11.351 | 0.0466
260 | 12.216 | 0.0463
280 | 13.094 | 0.0461
300 | 14.026 | 0.0459
320 | 14.861 | 0.0457
340 | 15.794 | 0.0458
360 | 16.715 | 0.0457
380 | 17.531 | 0.0455
400 | 18.339 | 0.0452
450 | 20.435 | 0.0448
500 | 22.501 | 0.0443
550 | 24.426 | 0.0437
600 | 26.437 | 0.0434
650 | 28.607 | 0.0433
700 | 30.791 | 0.0433
750 | 32.454 | 0.0426
800 | 34.116 | 0.0419
850 | 35.618 | 0.0412
900 | 37.121 | 0.0405
950 | 38.845 | 0.0402
1000 | 40.709 | 0.0401 |  | 68
| 44.948 | 0

## T25
SOLAR PANEL (WITH ACTIVE COILS)
Constant Temperature
Load Resistance [Ω] | Voltage | Current | P_pv [W] : P=VI | Temp. [°C] | Image | B [T]
0 | 0
20 | 2.251 | 0.1126 |  | 70
40 | 4.499 | 0.1119
60 | 6.721 | 0.1111
80 | 8.937 | 0.1109
100 | 11.109 | 0.1103
120 | 13.355 | 0.1104
140 | 15.529 | 0.1101
160 | 17.659 | 0.1097
180 | 19.631 | 0.1083
200 | 21.518 | 0.1067
220 | 23.317 | 0.1053
240 | 25.953 | 0.1032
260 | 26.622 | 0.1017
280 | 28.321 | 0.1004
300 | 30.092 | 0.0994
320 | 31.753 | 0.0985
340 | 33.379 | 0.0974
360 | 34.922 | 0.0963
380 | 35.032 | 0.0941
400 | 37.288 | 0.0925
450 | 41.517 | 0.0916
500 | 43.342 | 0.086
550 | 43.516 | 0.0784
600 | 43.633 | 0.072
650 | 43.699 | 0.0665
700 | 43.747 | 0.0617
750 | 43.795 | 0.0575
800 | 43.829 | 0.0542
850 | 43.864 | 0.0509
900 | 43.881 | 0.0479
950 | 43.912 | 0.0456
1000 | 43.925 | 0.043 |  | 69.2
| 44.192 | 0

## T26
SOLAR PANEL (WITH ACTIVE COILS)
Constant Temperature
Load Resistance [Ω] | Voltage | Current | P_pv [W] : P=VI | Temp. [°C] | Image | B [T]
0 | 0 |  |  | 65 (before coil)
20 | 1.368 | 0.0671
40 | 2.692 | 0.0666
60 | 3.991 | 0.0657
80 | 5.274 | 0.0653
100 | 6.541 | 0.0647
120 | 7.788 | 0.0642
140 | 9.039 | 0.0638
160 | 10.279 | 0.0636
180 | 11.473 | 0.0631
200 | 12.688 | 0.0627
220 | 13.942 | 0.0627
240 | 15.121 | 0.0623
260 | 16.311 | 0.0619
280 | 17.463 | 0.0617
300 | 18.636 | 0.0614
320 | 19.77 | 0.0611
340 | 20.939 | 0.0607
360 | 21.966 | 0.0603
380 | 23.129 | 0.0601
400 | 24.422 | 0.0602
450 | 27.474 | 0.0603
500 | 30.392 | 0.0601
550 | 33.082 | 0.0594
600 | 35.223 | 0.0581
650 | 37.724 | 0.0573
700 | 40.416 | 0.0569
750 | 42.642 | 0.0561
800 | 43.057 | 0.0531
850 | 43.173 | 0.0501
900 | 43.232 | 0.0473
950 | 43.304 | 0.0449
1000 | 43.341 | 0.0427 |  | 71.2
| 43.872 | 0

## T27
SOLAR PANEL (WITH ACTIVE COILS)
Constant Temperature
Load Resistance [Ω] | Voltage | Current | P_pv [W] : P=VI | Temp. [°C] | Image | B [T]
0 | 0 |  | 0
20 | 0.997 | 0.0475
40 | 1.965 | 0.0485
60 | 2.939 | 0.0484
80 | 3.919 | 0.0483
100 | 4.904 | 0.0483
120 | 5.883 | 0.0483
140 | 6.851 | 0.0483
160 | 7.854 | 0.0483
180 | 8.812 | 0.0483
200 | 9.782 | 0.0483
220 | 10.704 | 0.048
240 | 11.615 | 0.0478
260 | 12.541 | 0.0476
280 | 13.437 | 0.0473
300 | 14.305 | 0.0471
320 | 15.201 | 0.0468
340 | 16.057 | 0.0465
360 | 16.924 | 0.0463
380 | 17.831 | 0.0462
400 | 18.682 | 0.046
450 | 20.773 | 0.0455
500 | 22.826 | 0.0449
550 | 24.814 | 0.0444
600 | 27.921 | 0.0442
650 | 29.105 | 0.0441
700 | 31.147 | 0.0438
750 | 32.864 | 0.0431
800 | 34.457 | 0.0424
850 | 35.919 | 0.0416
900 | 37.638 | 0.0411
950 | 39.672 | 0.0411
1000 | 41.696 | 0.041
| 44.289 | 0

## T28
SOLAR PANEL (WITH ACTIVE COILS)
Constant Temperature
Load Resistance [Ω] | Voltage | Current | P_pv [W] : P=VI | Temp. [°C] | Image | B [T]
0 | 0
20 | 2.383 | 0.1188
40 | 4.726 | 0.1175
60 | 7.071 | 0.1172
80 | 9.413 | 0.117
100 | 11.799 | 0.1173
120 | 14.055 | 0.1164
140 | 16.273 | 0.1157
160 | 18.371 | 0.1141
180 | 20.346 | 0.1123
200 | 22.263 | 0.1105
220 | 24.039 | 0.1087
240 | 25.783 | 0.1068
260 | 27.538 | 0.1054
280 | 29.327 | 0.1041
300 | 31.183 | 0.1032
320 | 32.934 | 0.1019
340 | 34.512 | 0.1008
360 | 35.881 | 0.0989
380 | 37.142 | 0.097
400 | 38.98 | 0.0967
450 | 42.961 | 0.0947
500 | 43.329 | 0.0859
550 | 43.462 | 0.0784
600 | 43.552 | 0.0718
650 | 43.601 | 0.0665
700 | 43.654 | 0.0616
750 | 43.692 | 0.0575
800 | 43.749 | 0.0538
850 | 43.772 | 0.0509
900 | 43.785 | 0.0479
950 | 43.802 | 0.0453
1000 | 43.813 | 0.0431
| 44.157 | 0

## T29
SOLAR PANEL (WITH ACTIVE COILS)
Constant Temperature
Load Resistance [Ω] | Voltage | Current | P_pv [W] : P=VI | Temp. [°C] | Image | B [T]
0 | 0 |  |  | 71.7
20 | 1.386 | 0.0678
40 | 2.717 | 0.0672
60 | 4.047 | 0.0668
80 | 5.351 | 0.0662
100 | 6.643 | 0.0658
120 | 7.926 | 0.0654
140 | 9.216 | 0.0652
160 | 10.499 | 0.0649
180 | 11.756 | 0.0646
200 | 13.036 | 0.0644
220 | 14.218 | 0.0639
240 | 15.436 | 0.0636
260 | 16.641 | 0.0632
280 | 17.821 | 0.0629
300 | 19.078 | 0.0628
320 | 20.207 | 0.0624
340 | 21.391 | 0.0623
360 | 22.543 | 0.0621
380 | 23.911 | 0.0623
400 | 25.226 | 0.0622
450 | 28.252 | 0.0619
500 | 31.068 | 0.0613
550 | 33.538 | 0.0602
600 | 35.817 | 0.0589
650 | 38.365 | 0.0583
700 | 41.168 | 0.0581
750 | 42.805 | 0.0563
800 | 43.079 | 0.0531
850 | 43.163 | 0.0501
900 | 43.228 | 0.0473
950 | 43.273 | 0.0449
1000 | 43.301 | 0.0426 |  | 72.6
| 43.816 | 0

## T30
SOLAR PANEL (WITH ACTIVE COILS)
Constant Temperature
Load Resistance [Ω] | Voltage | Current | P_pv [W] : P=VI | Temp. [°C] | Image | B [T]
0 | 0 |  | 0
20 | 1.036 | 0.0491 |  | 71
40 | 2.035 | 0.0502
60 | 3.046 | 0.0501
80 | 4.066 | 0.0501
100 | 5.069 | 0.05
120 | 6.068 | 0.0499
140 | 7.115 | 0.0501
160 | 8.09 | 0.0499
180 | 9.065 | 0.0497
200 | 10.007 | 0.0494
220 | 10.974 | 0.0492
240 | 11.966 | 0.0491
260 | 12.881 | 0.0489
280 | 13.811 | 0.0485
300 | 14.691 | 0.0483
320 | 15.577 | 0.048
340 | 16.493 | 0.0478
360 | 17.414 | 0.0475
380 | 18.244 | 0.0473
400 | 19.157 | 0.0472
450 | 21.283 | 0.0466
500 | 23.447 | 0.0461
550 | 25.695 | 0.0458
600 | 27.861 | 0.0457
650 | 30.974 | 0.0454
700 | 31.876 | 0.0448
750 | 33.554 | 0.044
800 | 35.113 | 0.0431
850 | 36.697 | 0.0424
900 | 38.668 | 0.0422
950 | 40.673 | 0.0421
1000 | 42.323 | 0.0416 |  | 71.8
| 43.894 | 0

## T31
SOLAR PANEL (NO MAGNETIC FIELD)
Constant Temperature
Load Resistance [Ω] | Voltage | Current | P_pv [W] : P=VI | Temp. [°C] | Image
0 | 0 |  | 0
20 | 23.472 | 1.1917 |  | 67
40 | 39.369 | 0.9832
60 | 41.294 | 0.6873
80 | 42.014 | 0.5244
100 | 42.379 | 0.4229
120 | 42.609 | 0.3542
140 | 42.751 | 0.3046
160 | 42.854 | 0.267
180 | 42.927 | 0.2376
200 | 42.983 | 0.214
220 | 43.027 | 0.1947
240 | 43.061 | 0.1787
260 | 43.069 | 0.1649
280 | 43.077 | 0.1531
300 | 43.089 | 0.1428
320 | 43.086 | 0.1338
340 | 43.091 | 0.126
360 | 43.082 | 0.1189
380 | 43.079 | 0.1126
400 | 43.069 | 0.107
450 | 43.078 | 0.0951
500 | 43.079 | 0.0855
550 | 43.087 | 0.0776
600 | 43.084 | 0.0709
650 | 43.073 | 0.0655
700 | 43.066 | 0.0609
750 | 43.062 | 0.0568
800 | 43.064 | 0.0531
850 | 43.047 | 0.0499
900 | 43.039 | 0.0471
950 | 43.025 | 0.0445
1000 | 43.019 | 0.0423 |  | 71.5
| 43.986 | 0

## T32
SOLAR PANEL (WITH ACTIVE COILS)
Constant Temperature
Load Resistance [Ω] | Voltage | Current | P_pv [W] : P=VI | Temp. [°C] | Image | B [T]
0 | 0
20 | 21.408 | 1.1085 |  | 74 |  |  | Temp increased after coil was switched on
40 | 37.495 | 0.9365
60 | 39.625 | 0.6597
80 | 40.448 | 0.5049
100 | 40.885 | 0.4082
120 | 41.169 | 0.3424
140 | 41.367 | 0.2948
160 | 41.505 | 0.2587
180 | 41.615 | 0.2304
200 | 41.699 | 0.2077
250 | 41.848 | 0.1667
300 | 41.933 | 0.1391
350 | 42.018 | 0.1193
400 | 42.066 | 0.1044
450 | 42.097 | 0.0929
500 | 42.137 | 0.0836
550 | 42.168 | 0.0759
600 | 42.188 | 0.0695
650 | 42.207 | 0.0642
700 | 42.209 | 0.0595
750 | 42.231 | 0.0557
800 | 42.239 | 0.052
850 | 42.249 | 0.049
900 | 42.251 | 0.0463
950 | 42.268 | 0.0438
1000 | 42.279 | 0.0416
| 42.392 | 0

## T33
SOLAR PANEL (WITH ACTIVE COILS)
Constant Temperature
Load Resistance [Ω] | Voltage | Current | P_pv [W] : P=VI | Temp. [°C] | Image | B [T]
0 | 0 |  | 0
20 | 23.992 | 1.1655 |  | 74 |  |  | Temp increased after coils switched on
40 | 38.046 | 0.9504 |  |  |  |  | Drop in OC Voltage
60 | 39.901 | 0.6644 |  |  |  |  | Drop in current
80 | 40.652 | 0.5075
100 | 41.071 | 0.4099
120 | 41.322 | 0.3437
140 | 41.51 | 0.2958
160 | 41.637 | 0.2595
180 | 41.742 | 0.2311
200 | 41.823 | 0.2083
250 | 41.968 | 0.1672
300 | 42.057 | 0.1395
350 | 42.124 | 0.1197
400 | 42.172 | 0.1048
450 | 42.215 | 0.0932
500 | 42.231 | 0.0837
550 | 42.259 | 0.0761
600 | 42.273 | 0.0698
650 | 42.298 | 0.0642
700 | 42.316 | 0.0598
750 | 42.331 | 0.0557
800 | 42.337 | 0.0523
850 | 42.348 | 0.049
900 | 42.349 | 0.0464
950 | 42.349 | 0.0438
1000 | 42.351 | 0.0416
| 42.528 | 0

## T34
SOLAR PANEL (WITH ACTIVE COILS)
Constant Temperature
Load Resistance [Ω] | Voltage | Current | P_pv [W] : P=VI | Temp. [°C] | Image | B [T]
0 | 0
20 | 21.929 | 1.1291 |  | 75
40 | 37.643 | 0.9404
60 | 39.627 | 0.6597
80 | 40.429 | 0.5047
100 | 40.865 | 0.408
120 | 41.144 | 0.3422
140 | 41.341 | 0.2946
160 | 41.486 | 0.2587
180 | 41.608 | 0.2304
200 | 41.698 | 0.2077
250 | 41.844 | 0.1667
300 | 41.948 | 0.1391
350 | 42.028 | 0.1193
400 | 42.075 | 0.1044
450 | 42.122 | 0.0929
500 | 42.144 | 0.0836
550 | 42.161 | 0.0759
600 | 42.195 | 0.0696
650 | 42.227 | 0.0642
700 | 42.246 | 0.0597
750 | 42.256 | 0.0557
800 | 42.259 | 0.052
850 | 42.269 | 0.049
900 | 42.283 | 0.0464
950 | 42.288 | 0.0438
1000 | 42.305 | 0.0416
| 42.333 | 0

## T35
SOLAR PANEL (WITH ACTIVE COILS)
Constant Temperature
Load Resistance [Ω] | Voltage | Current | P_pv [W] : P=VI | Temp. [°C] | Image | B [T]
0 | 0
20 | 21.339 | 1.1101 |  | 73
40 | 37.483 | 0.9364
60 | 39.641 | 0.6601
80 | 40.481 | 0.5054
100 | 40.941 | 0.4087
120 | 41.214 | 0.3428
140 | 41.42 | 0.2951
160 | 41.559 | 0.259
180 | 41.661 | 0.2307
200 | 41.751 | 0.2079
250 | 41.914 | 0.1669
300 | 42.005 | 0.1394
350 | 42.079 | 0.1195
400 | 42.135 | 0.1047
450 | 42.179 | 0.093
500 | 42.214 | 0.0836
550 | 42.251 | 0.0762
600 | 42.273 | 0.0698
650 | 42.304 | 0.0643
700 | 42.319 | 0.0598
750 | 42.331 | 0.0557
800 | 42.344 | 0.0523
850 | 42.349 | 0.049
900 | 42.363 | 0.0464
950 | 42.365 | 0.0438
1000 | 42.377 | 0.0415
| 42.417 | 0

## T36
SOLAR PANEL (WITH ACTIVE COILS)
Constant Temperature
Load Resistance [Ω] | Voltage | Current | P_pv [W] : P=VI | Temp. [°C] | Image | B [T]
0 | 0
20 | 23.075 | 1.1655 |  | 77
40 | 38.019 | 0.9492
60 | 39.838 | 0.6632
80 | 40.582 | 0.5067
100 | 40.989 | 0.4092
120 | 41.251 | 0.3431
140 | 41.424 | 0.2951
160 | 41.568 | 0.2591
180 | 41.661 | 0.2307
200 | 41.734 | 0.2079
250 | 41.878 | 0.1669
300 | 41.964 | 0.1392
350 | 42.031 | 0.1193
400 | 42.077 | 0.1045
450 | 42.103 | 0.0929
500 | 42.108 | 0.0836
550 | 42.127 | 0.0758
600 | 42.152 | 0.0695
650 | 42.168 | 0.0642
700 | 42.168 | 0.0594
750 | 42.182 | 0.0556
800 | 42.189 | 0.052
850 | 42.194 | 0.049
900 | 42.191 | 0.049
950 | 42.201 | 0.0438
1000 | 42.213 | 0.0415
| 42.396 | 0

## T37
SOLAR PANEL (WITH ACTIVE COILS)
Constant Temperature
Load Resistance [Ω] | Voltage | Current | P_pv [W] : P=VI | Temp. [°C] | Image | B [T]
0 | 0 |  | 0
20 | 22.072 | 1.1355 |  | 74
40 | 37.716 | 0.9424
60 | 39.699 | 0.661
80 | 40.489 | 0.5054
100 | 40.921 | 0.4085
120 | 41.199 | 0.3426
140 | 41.385 | 0.2949
160 | 41.528 | 0.2588
180 | 41.638 | 0.2306
200 | 41.717 | 0.2078
250 | 41.861 | 0.1668
300 | 41.961 | 0.1391
350 | 42.035 | 0.1193
400 | 42.081 | 0.1045
450 | 42.123 | 0.0929
500 | 42.155 | 0.0836
550 | 42.184 | 0.076
600 | 42.197 | 0.0695
650 | 42.221 | 0.0642
700 | 42.223 | 0.0596
750 | 42.242 | 0.0557
800 | 42.258 | 0.052
850 | 42.251 | 0.049
900 | 42.259 | 0.0463
950 | 42.262 | 0.0438
1000 | 42.271 | 0.0415
| 42.431 | 0

## T38
SOLAR PANEL (WITH ACTIVE COILS)
Constant Temperature
Load Resistance [Ω] | Voltage | Current | P_pv [W] : P=VI | Temp. [°C] | Image | B [T]
0 | 0
20 | 21.477 | 1.1107
40 | 37.609 | 0.9397
60 | 39.714 | 0.6612
80 | 40.538 | 0.506
100 | 40.986 | 0.4091
120 | 41.263 | 0.3431
140 | 41.455 | 0.2954
160 | 41.593 | 0.2593
180 | 41.698 | 0.2309
200 | 41.779 | 0.2081
250 | 41.932 | 0.167
300 | 42.022 | 0.1394
350 | 42.096 | 0.1197
400 | 42.151 | 0.1047
450 | 42.184 | 0.093
500 | 42.218 | 0.0837
550 | 42.248 | 0.0761
600 | 42.262 | 0.0698
650 | 42.285 | 0.0643
700 | 42.291 | 0.0598
750 | 42.296 | 0.0557
800 | 42.308 | 0.0522
850 | 42.31 | 0.049
900 | 42.313 | 0.0464
950 | 42.311 | 0.0438
1000 | 42.323 | 0.0415
| 42.507 | 0

## T39
SOLAR PANEL (WITH ACTIVE COILS)
Constant Temperature
Load Resistance [Ω] | Voltage | Current | P_pv [W] : P=VI | Temp. [°C] | Image | B [T]
0 | 0
20 | 21.345 | 1.1044 |  | 68
40 | 38.027 | 0.9498
60 | 40.241 | 0.6707
80 | 41.129 | 0.5134
100 | 41.569 | 0.415
120 | 41.847 | 0.3479
140 | 42.022 | 0.2994
160 | 42.149 | 0.2627
180 | 42.252 | 0.2339
200 | 42.319 | 0.2107
250 | 42.445 | 0.1691
300 | 42.544 | 0.1411
350 | 42.594 | 0.121
400 | 42.642 | 0.1059
450 | 42.647 | 0.094
500 | 42.661 | 0.0847
550 | 42.665 | 0.0769
600 | 42.669 | 0.0704
650 | 42.668 | 0.065
700 | 42.672 | 0.0601
750 | 42.677 | 0.0561
800 | 42.679 | 0.0527
850 | 42.669 | 0.0494
900 | 42.654 | 0.0468
950 | 42.658 | 0.0442
1000 | 42.654 | 0.0419
| 43.103 | 0

## T40
SOLAR PANEL (WITH ACTIVE COILS)
Constant Temperature
Load Resistance [Ω] | Voltage | Current | P_pv [W] : P=VI | Temp. [°C] | Image | B [T]
0 | 0 |  | 0
20 | 21.521 | 1.1093
40 | 37.435 | 0.9349
60 | 39.508 | 0.6578
80 | 40.338 | 0.5036
100 | 40.793 | 0.4072
120 | 41.074 | 0.3416
140 | 41.287 | 0.2942
160 | 41.424 | 0.2582
180 | 41.558 | 0.2302
200 | 41.657 | 0.2075
250 | 41.815 | 0.1665
300 | 41.913 | 0.139
350 | 41.981 | 0.1193
400 | 41.036 | 0.1045
450 | 42.079 | 0.0929
500 | 42.107 | 0.0836
550 | 42.136 | 0.0758
600 | 42.162 | 0.0695
650 | 42.182 | 0.0643
700 | 42.203 | 0.0595
750 | 42.224 | 0.0557
800 | 42.237 | 0.052
850 | 42.255 | 0.049
900 | 42.262 | 0.0464
950 | 42.269 | 0.0438
1000 | 42.283 | 0.0415
| 42.385 | 0

## T41
SOLAR PANEL (NO MAGNETIC FIELD)
Constant Temperature
Load Resistance [Ω] | Voltage | Current | P_pv [W] : P=VI | Temp. [°C] | Image
0 | 0 |  | 0
20 | 23.658 | 1.2045 | 28.4961
40 | 39.461 | 0.9857 | 38.8967
60 | 41.381 | 0.6889 | 28.5074
80 | 42.141 | 0.5261 | 22.1704
100 | 42.568 | 0.4252 | 18.0999
120 | 42.852 | 0.3564 | 15.2725
140 | 43.034 | 0.3067 | 13.1985
160 | 43.169 | 0.2691 | 11.6168
180 | 43.268 | 0.2396 | 10.367
200 | 43.346 | 0.2159 | 9.3584
220 | 43.397 | 0.1964 | 8.5232
240 | 43.459 | 0.1804 | 7.84
260 | 43.509 | 0.1666 | 7.2486
280 | 43.548 | 0.1548 | 6.7412
300 | 43.565 | 0.1445 | 6.2951
320 | 43.587 | 0.1355 | 5.906
340 | 43.601 | 0.1274 | 5.5548
360 | 43.612 | 0.1204 | 5.2509
380 | 43.596 | 0.1141 | 4.9743
400 | 43.642 | 0.1084 | 4.7308
450 | 43.665 | 0.0962 | 4.2006
500 | 43.692 | 0.0866 | 3.7837
550 | 43.705 | 0.0787 | 3.4396
600 | 43.718 | 0.072 | 3.1477
650 | 43.737 | 0.0665 | 2.9085
700 | 43.746 | 0.0616 | 2.6948
| 44.043 | 0

## T42
SOLAR PANEL (WITH ACTIVE COILS)
Constant Temperature
Load Resistance [Ω] | Voltage | Current | P_pv [W] : P=VI | Temp. [°C] | Image | B [T]
0 | 0
20 | 23.561 | 1.1977 | 28.219
40 | 39.212 | 0.9799 | 38.4238
60 | 41.066 | 0.6838 | 28.0809
80 | 41.819 | 0.5221 | 21.8337
100 | 42.229 | 0.4215 | 17.7995
120 | 42.492 | 0.3534 | 15.0167
140 | 42.673 | 0.304 | 12.9726
160 | 42.802 | 0.2667 | 11.4153
180 | 42.915 | 0.2376 | 10.1966
200 | 42.995 | 0.2141 | 9.2052
250 | 43.136 | 0.1718 | 7.4108
300 | 43.225 | 0.1434 | 6.1985
350 | 43.294 | 0.123 | 5.3252
400 | 43.333 | 0.1076 | 4.6626
450 | 43.369 | 0.0956 | 4.1461
500 | 43.396 | 0.0862 | 3.7407
550 | 43.421 | 0.0783 | 3.3999
600 | 43.447 | 0.0717 | 3.1151
650 | 43.451 | 0.0661 | 2.8721
700 | 43.468 | 0.0613 | 2.6646
| 43.629 | 0

## T43
SOLAR PANEL (WITH ACTIVE COILS)
Constant Temperature
Load Resistance [Ω] | Voltage | Current | P_pv [W] : P=VI | Temp. [°C] | Image | B [T]
0 | 0 |  | 0
20 | 23.376 | 1.1897 | 27.8104
40 | 39.217 | 0.9798 | 38.4248
60 | 41.12 | 0.6846 | 28.1508
80 | 41.878 | 0.5228 | 21.8938
100 | 42.291 | 0.4221 | 17.851
120 | 42.555 | 0.3539 | 15.0602
140 | 42.738 | 0.3045 | 13.0137
160 | 42.866 | 0.2671 | 11.4495
180 | 42.966 | 0.2379 | 10.2216
200 | 43.046 | 0.2144 | 9.2291
250 | 43.181 | 0.172 | 7.4271
300 | 43.267 | 0.1434 | 6.2045
350 | 43.327 | 0.123 | 5.3292
400 | 43.378 | 0.1077 | 4.6718
450 | 43.417 | 0.0958 | 4.1593
500 | 43.441 | 0.0862 | 3.7446
550 | 43.455 | 0.0783 | 3.4025
600 | 43.464 | 0.0717 | 3.1164
650 | 43.472 | 0.0661 | 2.8735
700 | 43.479 | 0.0612 | 2.6609
| 43.737 | 0

## T44
SOLAR PANEL (WITH ACTIVE COILS)
Constant Temperature
Load Resistance [Ω] | Voltage | Current | P_pv [W] : P=VI | Temp. [°C] | Image | B [T]
0 | 0
20 | 23.151 | 1.1826 | 27.3784
40 | 39.078 | 0.9761 | 38.144
60 | 40.985 | 0.6825 | 27.9723
80 | 41.762 | 0.5214 | 21.7747
100 | 42.189 | 0.4212 | 17.77
120 | 42.449 | 0.3531 | 14.9887
140 | 42.642 | 0.3039 | 12.9589
160 | 42.776 | 0.2666 | 11.4041
180 | 42.882 | 0.2374 | 10.1802
200 | 42.965 | 0.214 | 9.1945
250 | 43.111 | 0.1717 | 7.4022
300 | 43.209 | 0.1433 | 6.1918
350 | 43.272 | 0.123 | 5.3225
400 | 43.325 | 0.1076 | 4.6618
450 | 43.358 | 0.0956 | 4.145
500 | 43.396 | 0.0862 | 3.7407
550 | 43.421 | 0.0783 | 3.3999
600 | 43.443 | 0.0717 | 3.1149
650 | 43.459 | 0.0661 | 2.8726
700 | 43.484 | 0.0613 | 2.6656
| 43.596 | 0

## T45
SOLAR PANEL (WITH ACTIVE COILS)
Constant Temperature
Load Resistance [Ω] | Voltage | Current | P_pv [W] : P=VI | Temp. [°C] | Image | B [T]
0 | 0
20 | 23.607 | 1.1985 | 28.293
40 | 39.215 | 0.9798 | 38.4229
60 | 41.059 | 0.6836 | 28.0679
80 | 41.801 | 0.5218 | 21.8118
100 | 42.205 | 0.4213 | 17.781
120 | 42.464 | 0.3531 | 14.994
140 | 42.638 | 0.3038 | 12.9534
160 | 42.766 | 0.2665 | 11.3971
180 | 42.865 | 0.2374 | 10.1762
200 | 42.939 | 0.2139 | 9.1847
250 | 43.084 | 0.1716 | 7.3932
300 | 43.173 | 0.1431 | 6.1781
350 | 43.232 | 0.1228 | 5.3089
400 | 43.279 | 0.1074 | 4.6482
450 | 43.315 | 0.0955 | 4.1366
500 | 43.348 | 0.0859 | 3.7236
550 | 43.375 | 0.078 | 3.3832
600 | 43.389 | 0.0717 | 3.111
650 | 43.399 | 0.0661 | 2.8687
700 | 43.409 | 0.0613 | 2.661
| 43.622 | 0

## T46
SOLAR PANEL (WITH ACTIVE COILS)
Constant Temperature
Load Resistance [Ω] | Voltage | Current | P_pv [W] : P=VI | Temp. [°C] | Image | B [T]
0 | 0
20 | 23.409 | 1.1908 | 27.8754
40 | 39.135 | 0.9777 | 38.2623
60 | 41.022 | 0.683 | 28.018
80 | 41.777 | 0.5215 | 21.7867
100 | 42.196 | 0.4212 | 17.773
120 | 42.441 | 0.353 | 14.9817
140 | 42.615 | 0.3036 | 12.9379
160 | 42.751 | 0.2664 | 11.3889
180 | 42.852 | 0.2373 | 10.1688
200 | 42.927 | 0.2137 | 9.1735
250 | 43.061 | 0.1715 | 7.385
300 | 43.151 | 0.1431 | 6.1749
350 | 43.211 | 0.1226 | 5.2977
400 | 43.256 | 0.1073 | 4.6414
450 | 43.291 | 0.0955 | 4.1343
500 | 43.323 | 0.0858 | 3.7171
550 | 43.332 | 0.078 | 3.3799
600 | 43.348 | 0.0715 | 3.0994
650 | 43.359 | 0.0661 | 2.866
700 | 43.371 | 0.0612 | 2.6543
| 43.617 | 0

## T47
SOLAR PANEL (WITH ACTIVE COILS)
Constant Temperature
Load Resistance [Ω] | Voltage | Current | P_pv [W] : P=VI | Temp. [°C] | Image | B [T]
0 | 0 |  | 0
20 | 23.304 | 1.1875 | 27.6735
40 | 39.171 | 0.9782 | 38.3171
60 | 41.073 | 0.6838 | 28.0857
80 | 41.831 | 0.5222 | 21.8441
100 | 42.256 | 0.4219 | 17.8278
120 | 42.512 | 0.3535 | 15.028
140 | 42.697 | 0.3043 | 12.9927
160 | 42.833 | 0.2669 | 11.4321
180 | 42.936 | 0.2377 | 10.2059
200 | 43.014 | 0.2142 | 9.2136
250 | 43.156 | 0.1719 | 7.4185
300 | 43.248 | 0.1434 | 6.2018
350 | 43.303 | 0.123 | 5.3263
400 | 43.351 | 0.1077 | 4.6689
450 | 43.381 | 0.0957 | 4.1516
500 | 43.428 | 0.0862 | 3.7435
550 | 43.457 | 0.0784 | 3.407
600 | 43.481 | 0.0717 | 3.1176
650 | 43.498 | 0.0661 | 2.8752
700 | 43.511 | 0.0614 | 2.6716
| 43.675 | 0

## T48
SOLAR PANEL (WITH ACTIVE COILS)
Constant Temperature
Load Resistance [Ω] | Voltage | Current | P_pv [W] : P=VI | Temp. [°C] | Image | B [T]
0 | 0
20 | 23.566 | 1.1945 | 28.1496
40 | 39.111 | 0.9771 | 38.2154
60 | 40.962 | 0.6821 | 27.9402
80 | 41.715 | 0.5208 | 21.7252
100 | 42.122 | 0.4205 | 17.7123
120 | 42.376 | 0.3524 | 14.9333
140 | 42.555 | 0.3032 | 12.9027
160 | 42.685 | 0.266 | 11.3542
180 | 42.784 | 0.2369 | 10.1355
200 | 42.866 | 0.2135 | 9.1519
250 | 43.004 | 0.1714 | 7.3709
300 | 43.099 | 0.1429 | 6.1588
350 | 43.157 | 0.1226 | 5.291
400 | 43.205 | 0.1073 | 4.6359
450 | 43.234 | 0.0954 | 4.1245
500 | 43.264 | 0.0858 | 3.7121
550 | 43.282 | 0.078 | 3.376
600 | 43.301 | 0.0713 | 3.0874
650 | 43.313 | 0.0659 | 2.8543
700 | 43.326 | 0.0613 | 2.6559
| 43.526 | 0

## T49
SOLAR PANEL (WITH ACTIVE COILS)
Constant Temperature
Load Resistance [Ω] | Voltage | Current | P_pv [W] : P=VI | Temp. [°C] | Image | B [T]
0 | 0
20 | 23.266 | 1.1872 | 27.6214
40 | 39.013 | 0.9747 | 38.026
60 | 40.903 | 0.681 | 27.8549
80 | 41.666 | 0.5201 | 21.6705
100 | 42.079 | 0.4201 | 17.6774
120 | 42.341 | 0.352 | 14.904
140 | 42.506 | 0.3028 | 12.8708
160 | 42.642 | 0.2657 | 11.33
180 | 42.753 | 0.2367 | 10.1196
200 | 42.824 | 0.2133 | 9.1344
250 | 42.964 | 0.1711 | 7.3511
300 | 43.053 | 0.1427 | 6.1437
350 | 43.109 | 0.1224 | 5.2765
400 | 43.159 | 0.1071 | 4.6223
450 | 43.194 | 0.0951 | 4.1077
500 | 43.214 | 0.0858 | 3.7078
550 | 43.239 | 0.078 | 3.3726
600 | 43.263 | 0.0713 | 3.0847
650 | 43.272 | 0.0657 | 2.843
700 | 43.285 | 0.0612 | 2.649
| 43.506 | 0

## T50
SOLAR PANEL (WITH ACTIVE COILS)
Constant Temperature
Load Resistance [Ω] | Voltage | Current | P_pv [W] : P=VI | Temp. [°C] | Image | B [T]
0 | 0 |  | 0
20 | 23.421 | 1.1938 | 27.96
40 | 39.191 | 0.9791 | 38.3719
60 | 41.047 | 0.6834 | 28.0515
80 | 41.826 | 0.5221 | 21.8374
100 | 42.223 | 0.4215 | 17.797
120 | 42.494 | 0.3534 | 15.0174
140 | 42.669 | 0.304 | 12.9714
160 | 42.797 | 0.2667 | 11.414
180 | 42.898 | 0.2375 | 10.1883
200 | 42.97 | 0.214 | 9.1956
250 | 43.116 | 0.1717 | 7.403
300 | 43.211 | 0.1433 | 6.1921
350 | 43.269 | 0.123 | 5.3221
400 | 43.317 | 0.1075 | 4.6566
450 | 43.355 | 0.0955 | 4.1404
500 | 43.383 | 0.0861 | 3.7353
550 | 43.416 | 0.0783 | 3.3995
600 | 43.436 | 0.0717 | 3.1144
650 | 43.451 | 0.0661 | 2.8721
700 | 43.453 | 0.0612 | 2.6593
| 43.655 | 0

## T51
SOLAR PANEL (NO MAGNETIC FIELD) |  |  | after coils were on
Constant Temperature
Load Resistance [Ω] | Voltage | Current | P_pv [W] : P=VI | Temp. [°C] | Image
0 | 0 |  | 0
20 | 23.421 | 1.2034 | 28.1848 | 61
40 | 40.088 | 1.0016 | 40.1521
60 | 42.052 | 0.6996 | 29.4196
80 | 42.763 | 0.5337 | 22.8226
100 | 43.152 | 0.4309 | 18.5942
120 | 43.381 | 0.3608 | 15.6519
140 | 43.545 | 0.3103 | 13.512
160 | 43.665 | 0.272 | 11.8769
180 | 43.719 | 0.2421 | 10.5844
200 | 43.722 | 0.2177 | 9.5183
250 | 43.734 | 0.1743 | 7.6228
300 | 43.813 | 0.1454 | 6.3704
350 | 43.867 | 0.1245 | 5.4614
400 | 43.892 | 0.1089 | 4.7798
450 | 43.906 | 0.097 | 4.2589
500 | 43.932 | 0.0872 | 3.8309
550 | 43.934 | 0.0791 | 3.4752
600 | 43.941 | 0.0724 | 3.1813
650 | 43.927 | 0.0669 | 2.9387
700 | 43.939 | 0.062 | 2.7242
| 44.815 | 0