## 2 Ohm
INTEGRATION OF PV AND COIL |  |  | At resonating freq
| Output of coils |  |  |  | Primary |  |  | Secondary |  |  | PV
Frequency | V_Load | I_Load | Power | Phase | V_Primary | I_Primary | Power [P=VI] | V_Secondary | I_Secondary | Power [P=VI] | V_PV | I_PV | Power [P=VI] | Solar Irradiance | Scope | Reactive Power
50 | 1.305 | 0.6517 | 0.85047 | -91.49 | 46.17 | 3.62 | 167.1354 | 3 | 0.876 | 2.628 | 45.8 | 0.212 | 9.7096 |  | Scope 0
55 | 2.753 | 1.3745 | 3.784 | -88.81 | 44.42 | 4.812 | 213.749 | 4.73 | 1.63 | 7.7099 | 44.3 | 0.364 | 16.1252
59 | 5.126 | 2.5621 | 13.1333 | -85.26 | 40.14 | 6.33 | 254.0862 | 7.6 | 2.94 | 22.344 | 40.2 | 0.364 | 14.6328
60 | 6.165 | 3.0832 | 19.0079 | -83.9 | 39.03 | 6.92 | 270.0876 | 8.84 | 3.52 | 31.1168 | 38.9 | 1.1211 | 43.6108
60.5 | 6.188 | 3.0937 | 19.1438 | -82.5 | 35.1 | 6.63 | 232.713 | 8.79 | 3.52 | 30.9408 | 35.2 | 1.215 | 42.768 |  | Scope 2
61 | 5.766 | 2.894 | 16.6868 | -79 | 29.17 | 5.83 | 170.0611 | 8.24 | 3.2 | 26.368 | 29.9 | 1.2268 | 36.6813
63 | 3.867 | 1.9327 | 7.4738 | -69.9 | 12.94 | 3.32 | 42.9608 | 6.09 | 2.19 | 13.3371 | 13.1 | 1.2548 | 16.4379
65 | 2.722 | 1.3608 | 3.7041 | -46.9 | 6.18 | 1.93 | 11.9274 | 4.69 | 1.55 | 7.2695 | 6.5 | 1.2897 | 8.3831
67 | 2.462 | 1.2331 | 3.0359 | -21.8 | 4.81 | 1.49 | 7.1669 | 4.4 | 1.41 | 6.204 | 5.3 | 1.2861 | 6.8163
69 | 2.867 | 1.4322 | 4.1061 | 5.4 | 5.95 | 1.42 | 8.449 | 4.93 | 1.64 | 8.0852 | 6.5 | 1.2793 | 8.3155
71 | 3.598 | 1.7935 | 6.453 | 11.9 | 8.89 | 1.45 | 12.8905 | 5.81 | 2.06 | 11.9686 | 9.2 | 1.281 | 11.7852
73 | 4.152 | 2.0795 | 8.6341 | 9 | 11.47 | 1.44 | 16.5168 | 6.51 | 2.39 | 15.5589 | 11.8 | 1.2821 | 15.1288
75 | 4.423 | 2.2133 | 9.7894 | -0.8 | 12.52 | 1.4 | 17.528 | 6.69 | 2.48 | 16.5912 | 13 | 1.2731 | 16.5503 |  | Scope 8 | Currents of primary and secondary are low
76 | 4.501 | 2.2548 | 10.1489 | -5.9 | 12.7 | 1.45 | 18.415 | 6.87 | 2.49 | 17.1063 | 13.4 | 1.2964 | 17.3718 |  | Scope 4
77 | 4.396 | 2.1917 | 9.6347 | -16.5 | 12.55 | 1.46 | 18.323 | 6.67 | 2.47 | 16.4749 | 12.9 | 1.2772 | 16.4759
79 | 4.108 | 2.0545 | 8.4399 | -23.8 | 11 | 1.49 | 16.39 | 6.29 | 2.25 | 14.1525 | 11.6 | 1.2756 | 14.797
81 | 3.731 | 1.8645 | 6.9564 | -26.7 | 9.24 | 1.55 | 14.322 | 5.9 | 2.05 | 12.095 | 9.8 | 1.3016 | 12.7557
83 | 3.212 | 1.6039 | 5.1517 | -22.5 | 7.31 | 1.54 | 11.2574 | 5.31 | 1.82 | 9.6642 | 7.7 | 1.3085 | 10.0755
85 | 2.739 | 1.3712 | 3.7557 | -7.7 | 5.63 | 1.49 | 8.3887 | 4.82 | 1.58 | 7.6156 | 6 | 1.3099 | 7.8594
87 | 2.469 | 1.2361 | 3.0519 | 2.4 | 4.56 | 1.47 | 6.7032 | 4.43 | 1.42 | 6.2906 | 5.1 | 1.3148 | 6.7055
89 | 2.394 | 1.1942 | 2.8589 | 16.1 | 4.42 | 1.52 | 6.7184 | 4.44 | 1.35 | 5.994 | 5 | 1.3127 | 6.5635
91 | 2.577 | 1.2865 | 3.3153 | 30.4 | 5.24 | 1.78 | 9.3272 | 4.62 | 1.48 | 6.8376 | 5.8 | 1.3093 | 7.5939
93 | 2.974 | 1.4869 | 4.422 | 46.7 | 6.92 | 2.15 | 14.878 | 5.06 | 1.68 | 8.5008 | 7.6 | 1.3005 | 9.8838
95 | 3.667 | 1.8264 | 6.6974 | 58 | 10.5 | 2.8 | 29.4 | 5.95 | 2.04 | 12.138 | 11.2 | 1.2966 | 14.5219
97 | 4.543 | 2.2686 | 10.3062 | 65.3 | 15.78 | 3.66 | 57.7548 | 6.93 | 2.53 | 17.5329 | 16.8 | 1.3044 | 21.9139
99 | 5.381 | 2.6921 | 14.4862 | 71.19 | 22.56 | 4.65 | 104.904 | 8.13 | 3.04 | 24.7152 | 23.7 | 1.2899 | 30.5706
101 | 6.319 | 3.163 | 19.987 | 75 | 31.75 | 5.71 | 181.2925 | 9.32 | 3.58 | 33.3656 | 32.6 | 1.2748 | 41.5585
101.5 | 6.402 | 3.1932 | 20.4429 | 72.09 | 33.02 | 5.78 | 190.8556 | 9.35 | 3.59 | 33.5665 | 34.3 | 1.2596 | 43.2043 |  | Scope 7 | Efficiency is low (less than 50%)
102 | 6.279 | 3.1415 | 19.7255 | 77.48 | 33.99 | 5.77 | 196.1223 | 9.02 | 3.53 | 31.8406 | 35.3 | 1.1915 | 42.0599 |  |  | Want to maximise power transfer by manipulating load
103 | 6.052 | 3.0256 | 18.3109 | 73.4 | 35.43 | 5.69 | 201.5967 | 8.96 | 3.4 | 30.464 | 36.8 | 1.0791 | 39.7109 |  |  | At resonance, highest efficiency
105 | 5.505 | 2.7523 | 15.1514 | 74.2 | 37.09 | 5.37 | 199.1733 | 8.3 | 3.1 | 25.73 | 38.4 | 0.8931 | 34.295